## 测试用例
用例编号 | 用例标题 | 所属模块 | 用例类型 | 优先级 | 前置条件 | 测试步骤 | 测试数据 | 预期结果 | 备注 | 标签
TC-425951 | 登录功能BDD测试 |  | 功能测试 | P1 |  | Feature: 用户登录 Scenario: 使用正确密码登录 Given 用户已注册 When 用户输入正确密码 Then 登录成功 |  | BDD场景验证通过
TC-637679 | TC-Y11B-ATT-006: 未注册人员考勤 | 考勤管理 | 功能测试 | P2 | 设备配置为考勤模式 | 1. 1. 未注册人员站在设备前 2. 人脸识别 | 未注册人脸 | 设备提示"未注册人员"，不记录考勤 | 验证未注册人员考勤被拒绝 | 考勤, 未注册, P2
TC-846325 | TC-Y11B-ATT-005: 考勤记录上传 | 考勤管理 | 功能测试 | P1 | 设备在线，已产生考勤记录 | 1. 1. 产生10条考勤记录 2. 查看平台考勤数据 | 10条考勤记录 | 平台显示完整的考勤记录（人员、时间、考勤状态） | 验证考勤记录上传至平台 | 考勤, 上传, P1
TC-105346 | TC-Y11B-ATT-004: 迟到考勤记录 | 考勤管理 | 功能测试 | P2 | 设备配置为考勤模式，当前时间09:30 | 1. 1. 人员在09:30进行人脸识别 2. 查看考勤结果 | 人员ID=USER001，时间=09:30，上班时间=09:00 | 设备显示考勤成功，记录标记为"迟到" | 验证迟到考勤记录标记 | 考勤, 迟到, P2
TC-363305 | TC-Y11B-ATT-003: 多人考勤-超过3人 | 考勤管理 | 功能测试 | P1 | 设备配置为考勤模式，5人已注册 | 1. 1. 5人同时站在设备前 2. 设备识别 | 人员ID=USER001~USER005 | 设备最多识别3人，其余人员需分批次识别 | 验证超过3人时最多识别3人 | 考勤, 多人, P1
TC-494241 | TC-Y11B-ATT-002: 多人考勤-同时识别3人 | 考勤管理 | 功能测试 | P1 | 设备配置为考勤模式，3人已注册 | 1. 1. 3人同时站在设备前 2. 设备同时识别 | 人员ID=USER001/USER002/USER003 | 设备同时识别3人，显示3人考勤成功，响应时间≤1s | 验证多人考勤同时识别3人 | 考勤, 多人, P1
TC-694123 | TC-Y11B-ATT-001: 单人考勤签到 | 考勤管理 | 功能测试 | P1 | 设备配置为考勤模式，人员已注册 | 1. 1. 人员在设备前进行人脸识别 2. 查看考勤结果 | 人员ID=USER001，时间=08:55 | 设备显示考勤成功（姓名+工号+时间），记录上传至平台 | 验证单人考勤签到功能 | 考勤, 单人, P1
TC-544500 | TC-Y11B-UX-004: 轿厢内已注册人员-连续识别3次后静默 | 交互优化 | 功能测试 | P1 | 设备在线，已注册人员B在轿厢内 | 1. 1. 人员B连续识别3次 2. 立即第4次识别 | 已注册人脸B | 前3次识别成功，第4次（2分钟内）不重复提示 | 验证轿厢内已注册人员连续识别3次后静默 | 交互优化, 轿厢内, P1
TC-440828 | TC-Y11B-UX-003: 未注册人员识别-2分钟后恢复提示 | 交互优化 | 功能测试 | P1 | 设备在线，未注册人员A已连续识别3次（2分钟内） | 1. 1. 等待2分钟 2. 未注册人员A再次识别 | 未注册人脸A，等待时间=2min | 2分钟后恢复正常提示，显示"未注册人员" | 验证2分钟后恢复提示 | 交互优化, 未注册, P1
TC-599884 | TC-Y11B-UX-002: 未注册人员识别-连续3次后静默 | 交互优化 | 功能测试 | P2 | 设备在线，未注册人员A已识别失败2次 | 1. 1. 未注册人员A第3次站在设备前 2. 人脸识别 3. 立即第4次识别 | 未注册人脸A，连续识别4次 | 第3次提示"未注册人员"，第4次（2分钟内）不重复提示，静默处理 | 验证未注册人员连续3次后静默 | 交互优化, 未注册, P2
TC-270046 | TC-Y11B-UX-001: 未注册人员识别-首次 | 交互优化 | 功能测试 | P2 | 设备在线，未注册人员A | 1. 1. 未注册人员A站在设备前 2. 人脸识别 | 未注册人脸A | 设备提示"未注册人员"，记录识别失败1次 | 验证未注册人员首次识别 | 交互优化, 未注册, P2
TC-613667 | TC-Y11B-POE-004: 4G版不支持POE | POE供电 | 功能测试 | P0 | 4G版设备通过POE交换机连接 | 1. 1. 设备通过POE网线上电 2. 观察设备状态 | 4G版设备，POE交换机802.3af | 4G版不支持POE供电，设备无法通过POE启动 | 验证4G版不支持POE | POE, 4G版, P0
TC-907676 | TC-Y11B-POE-003: POE通讯距离-超过100m | POE供电 | 功能测试 | P1 | 标准版设备通过120m网线连接POE交换机 | 1. 1. 设备上电 2. 观察设备状态 | 网线长度=120m | 设备可能供电不稳定或无法注册，通讯异常（需求规定≤100m） | 验证POE通讯距离超过100m | POE, 通讯距离, P1
TC-549783 | TC-Y11B-POE-002: POE通讯距离-100m | POE供电 | 功能测试 | P1 | 标准版设备通过100m网线连接POE交换机 | 1. 1. 设备上电 2. 设备注册 3. 进行人脸识别开门 | 网线长度=100m | 设备正常供电启动，注册成功，人脸识别开门正常 | 验证POE通讯距离100m | POE, 通讯距离, P1
TC-575671 | TC-Y11B-POE-001: POE供电通讯正常 | POE供电 | 功能测试 | P0 | 标准版设备通过POE交换机连接 | 1. 1. 设备通过POE网线上电 2. 设备启动 3. 设备注册平台 | POE交换机802.3af，网线长度50m | 设备通过POE正常供电启动，成功注册到平台，通讯正常 | 验证POE供电通讯正常 | POE, 通讯, P0
TC-467075 | TC-Y11B-VID-004: 可视对讲-弱网环境 | 可视对讲 | 功能测试 | P1 | 设备在线，网络上行带宽1Mbps | 1. 1. 访客呼叫APP 2. APP接听 3. 通话 | 上行带宽=1Mbps（低于需求3Mbps） | 通话建立成功，音视频可能出现卡顿但不中断 | 验证弱网环境下可视对讲 | 可视对讲, 弱网, P1
TC-412898 | TC-Y11B-VID-003: 呼叫室内机对讲 | 可视对讲 | 功能测试 | P2 | 设备在线，室内机在线 | 1. 1. 访客呼叫室内机 2. 室内机接听 | 室内机ID=INDOOR001 | 室内机收到呼叫，接听后可正常对讲，可远程开门 | 验证呼叫室内机对讲 | 可视对讲, 室内机, P2
TC-213232 | TC-Y11B-VID-002: 呼叫小程序对讲 | 可视对讲 | 功能测试 | P1 | 设备在线，微信小程序已登录 | 1. 1. 访客呼叫小程序 2. 小程序接听 | 小程序已绑定设备 | 小程序收到呼叫通知，接听后可正常对讲 | 验证呼叫小程序对讲 | 可视对讲, 小程序, P1
TC-149047 | TC-Y11B-VID-001: 呼叫APP对讲 | 可视对讲 | 功能测试 | P1 | 设备在线，APP在线，网络正常 | 1. 1. 访客按下设备上的呼叫按钮 2. 选择呼叫APP 3. APP接听 | APP账号=test_user01，网络=正常 | APP收到呼叫通知，接听后双方可正常通话，音视频清晰 | 验证访客呼叫APP对讲 | 可视对讲, APP, P1
TC-720402 | TC-Y11B-ALM-006: 报警取消 | 报警管理 | 功能测试 | P2 | 设备触发防撬报警 | 1. 1. 管理员在设备上输入管理员密码 2. 取消报警 | 管理员密码="Admin@123" | 报警声停止，报警状态解除 | 验证管理员取消报警 | 报警, 取消, P2
TC-483140 | TC-Y11B-ALM-005: 报警恢复-网络异常 | 报警管理 | 功能测试 | P0 | 设备触发报警，网络正常 | 1. 1. 触发报警 2. 断网 3. 恢复网络 | 报警类型=防撬报警 | 报警触发时设备本地报警，网络恢复后自动上传报警记录至平台 | 验证报警记录在网络恢复后自动上传 | 报警, 网络异常, P0
TC-882891 | TC-Y11B-ALM-004: 门异常打开报警 | 报警管理 | 功能测试 | P1 | 设备在线，门处于关闭状态 | 1. 1. 非正常方式打开门（暴力开门） 2. 观察设备反应 | 门磁传感器检测到门打开但无开门记录 | 设备检测到门异常打开，发出报警，向平台上报门异常打开报警 | 验证门异常打开报警 | 报警, 门异常, P1
TC-398776 | TC-Y11B-ALM-003: 门超时未关报警 | 报警管理 | 功能测试 | P1 | 设备在线，门已打开 | 1. 1. 开门后不关门 2. 等待超时时间到达 | 门超时时间=15s | 门打开超过设定时间（默认15s）后，设备发出报警，向平台上报门超时未关 | 验证门超时未关报警 | 报警, 门超时, P1
TC-795050 | TC-Y11B-ALM-002: 火警联动 | 报警管理 | 功能测试 | P0 | 设备在线，连接消防系统 | 1. 1. 模拟火警信号输入 2. 观察设备反应 | 火警信号=高电平 | 设备接收到火警信号后自动开门（消防联动），向平台上报火警 | 验证火警联动开门 | 报警, 火警, P0
TC-341879 | TC-Y11B-ALM-001: 防撬报警 | 报警管理 | 功能测试 | P0 | 设备在线，安装正常 | 1. 1. 模拟设备被撬动（触发防撬开关） 2. 观察设备反应 | 防撬开关触发 | 设备发出报警声，向平台上报防撬报警，报警响应时间≤1s | 验证防撬报警功能 | 报警, 防撬, P0
TC-676169 | TC-Y11B-DOOR-015: 人脸识别-强光环境 | 鉴权开门 | 功能测试 | P1 | 设备在线，已注册人脸，环境强光（10000lux） | 1. 1. 站在设备前0.5~1m处 2. 人脸识别 | 人脸ID=USER001，光照=10000lux，距离=0.8m | 设备识别成功，开门，响应时间≤1s | 验证强光环境下人脸识别开门 | 鉴权开门, 人脸, 环境, P1
TC-408870 | TC-Y11B-DOOR-014: 人脸识别-全黑环境 | 鉴权开门 | 功能测试 | P0 | 设备在线，已注册人脸，环境全黑（0lux） | 1. 1. 站在设备前0.5~1m处 2. 人脸识别 | 人脸ID=USER001，光照=0lux，距离=0.8m | 设备利用红外摄像头识别成功，开门，响应时间≤1s | 验证全黑环境下人脸识别开门 | 鉴权开门, 人脸, 环境, P0
TC-669979 | TC-Y11B-DOOR-013: 远程开门 | 鉴权开门 | 功能测试 | P2 | 设备在线，平台已连接 | 1. 1. 平台/APP点击远程开门 2. 设备接收指令 | 无 | 设备开门，响应时间≤1s | 验证远程开门功能 | 鉴权开门, 远程, P2
TC-449445 | TC-Y11B-DOOR-012: 组合开门-人脸+卡 | 鉴权开门 | 功能测试 | P1 | 设备在线，人脸和卡均已注册 | 1. 1. 人脸识别 2. 刷卡 | 人脸ID=USER001，IC卡UID=1234567890ABCDEF | 人脸和卡均验证通过后开门，任一验证失败不开门 | 验证人脸+卡组合开门 | 鉴权开门, 组合, P1
TC-658363 | TC-Y11B-DOOR-011: 组合开门-卡+密码 | 鉴权开门 | 功能测试 | P1 | 设备在线，卡和密码均已注册 | 1. 1. 刷卡 2. 输入个人密码 3. 按确认 | IC卡UID=1234567890ABCDEF，密码="123456" | 卡和密码均验证通过后开门，任一验证失败不开门 | 验证卡+密码组合开门 | 鉴权开门, 组合, P1
TC-375161 | TC-Y11B-DOOR-010: 蓝牙开门 | 鉴权开门 | 功能测试 | P0 | 设备在线，手机已绑定，蓝牙已连接 | 1. 1. 手机APP点击开门 2. 设备接收指令 | 手机型号=iPhone15，蓝牙版本=5.0 | 设备开门，响应时间≤2s，开门成功率≥98% | 验证蓝牙开门功能 | 鉴权开门, 蓝牙, P0
TC-540145 | TC-Y11B-DOOR-009: 二维码开门-线上二维码 | 鉴权开门 | 功能测试 | P1 | 设备在线，APP生成有效二维码 | 1. 1. 将二维码对准摄像头（距离20-30cm） 2. 扫码识别 | 线上有效二维码，距离=25cm | 设备识别成功，开门，响应时间≤3s | 验证线上二维码开门 | 鉴权开门, 二维码, P1
TC-831791 | TC-Y11B-DOOR-008: 胁迫密码开门（报警） | 鉴权开门 | 功能测试 | P0 | 设备在线，已设置胁迫密码 | 1. 1. 输入胁迫密码 2. 按确认 | 胁迫密码="987654" | 门正常打开，同时设备向平台发送胁迫报警（静默报警） | 验证胁迫密码开门同时触发报警 | 鉴权开门, 安全, 胁迫密码, P0
TC-357992 | TC-Y11B-DOOR-007: 密码开门-个人密码 | 鉴权开门 | 功能测试 | P1 | 设备在线，已设置个人密码 | 1. 1. 在设备键盘输入个人密码 2. 按确认 | 个人密码="123456" | 设备识别成功，开门，响应时间≤1s | 验证个人密码开门 | 鉴权开门, 密码, P1
TC-143457 | TC-Y11B-DOOR-006: 刷卡开门-未注册卡 | 鉴权开门 | 功能测试 | P1 | 设备在线 | 1. 1. 将未注册IC卡靠近刷卡区 2. 刷卡识别 | 未注册IC卡UID=FFFFFFFFFFFFFFFF | 设备提示"未注册卡"，不开门 | 验证未注册卡刷卡开门被拒绝 | 鉴权开门, 刷卡, 异常, P1
TC-352408 | TC-Y11B-DOOR-005: 刷卡开门-IC卡 | 鉴权开门 | 功能测试 | P1 | 设备在线，IC卡已注册 | 1. 1. 将IC卡靠近刷卡区 2. 刷卡识别 | IC卡UID=1234567890ABCDEF | 设备识别成功，开门，响应时间≤1s | 验证IC卡刷卡开门 | 鉴权开门, 刷卡, P1
TC-926205 | TC-Y11B-DOOR-004: 人脸识别-活体检测（视频攻击） | 鉴权开门 | 功能测试 | P0 | 设备在线 | 1. 1. 使用注册人脸的录制视频在屏幕上播放 2. 对准摄像头 | 1080P视频，时长10s | 设备检测到视频攻击，拒绝开门，触发防伪报警 | 验证活体检测防视频攻击 | 鉴权开门, 安全, 活体检测, P0
TC-428373 | TC-Y11B-DOOR-003: 人脸识别-活体检测（照片攻击） | 鉴权开门 | 功能测试 | P0 | 设备在线 | 1. 1. 使用注册人脸的彩色照片对准摄像头 2. 人脸识别 | 照片打印在A4纸上 | 设备检测到照片攻击，拒绝开门，触发防伪报警 | 验证活体检测防照片攻击 | 鉴权开门, 安全, 活体检测, P0
TC-229790 | TC-Y11B-DOOR-002: 人脸识别开门-戴口罩 | 鉴权开门 | 功能测试 | P0 | 设备在线，已注册人脸 | 1. 1. 佩戴口罩站在设备前 2. 人脸识别 | 人脸ID=USER001，口罩类型=医用外科口罩 | 设备识别成功（支持口罩识别），开门，响应时间≤1s | 验证戴口罩人脸识别开门 | 鉴权开门, 人脸, 口罩, P0
TC-663792 | TC-Y11B-DOOR-001: 人脸识别开门-正常光照 | 鉴权开门 | 功能测试 | P0 | 设备在线，已注册人脸 | 1. 1. 站在设备前0.5~1.5m处 2. 正对摄像头 3. 人脸识别 | 人脸ID=USER001，距离=1.0m，光照=500lux | 设备识别成功，显示姓名，开门，响应时间≤1s | 验证正常光照下人脸识别开门 | 鉴权开门, 人脸, P0
TC-994817 | TC-Y11B-CRD-006: 凭证删除同步 | 凭证下发 | 功能测试 | P1 | 设备已存储卡凭证和人脸凭证 | 1. 1. 平台删除指定凭证 2. 同步至设备 3. 验证 | 删除卡UID=1234567890ABCDEF | 设备同步删除凭证，被删除的凭证无法再开门 | 验证凭证删除同步 | 凭证下发, 删除, P1
TC-800821 | TC-Y11B-CRD-005: 凭证同步-脱机记录上传 | 凭证下发 | 功能测试 | P0 | 设备断网运行，产生通行记录 | 1. 1. 设备断网 2. 产生10条通行记录 3. 恢复网络 | 10条脱机通行记录 | 网络恢复后，设备自动将脱机记录上传至平台，平台记录完整 | 验证脱机记录自动上传 | 凭证下发, 脱机, P0
TC-344817 | TC-Y11B-CRD-004: 批量人脸凭证下发性能 | 凭证下发 | 功能测试 | P1 | 设备在线，平台已配置 | 1. 1. 平台批量下发10万条人脸凭证 2. 计时开始 3. 下发完成 | 10万条人脸凭证 | 10万条人脸凭证下发完成时间<167min，下发过程中设备不宕机 | 验证批量人脸凭证下发性能 | 凭证下发, 性能, P1
TC-289637 | TC-Y11B-CRD-003: 批量卡凭证下发性能 | 凭证下发 | 功能测试 | P1 | 设备在线，平台已配置 | 1. 1. 平台批量下发30万条卡凭证 2. 计时开始 3. 下发完成 | 30万条卡凭证 | 30万条卡凭证下发完成时间<102min，下发过程中设备不宕机 | 验证批量卡凭证下发性能 | 凭证下发, 性能, P1
TC-156422 | TC-Y11B-CRD-002: 单张人脸凭证下发 | 凭证下发 | 功能测试 | P0 | 设备在线，平台已配置 | 1. 1. 平台添加人脸凭证 2. 下发至设备 3. 人脸识别验证 | 人脸ID=USER001，姓名=张三 | 设备收到人脸凭证，人脸识别成功并开门，响应时间≤1s | 验证单张人脸凭证下发 | 凭证下发, 人脸, P0
TC-782608 | TC-Y11B-CRD-001: 单张卡凭证下发 | 凭证下发 | 功能测试 | P0 | 设备在线，平台已配置 | 1. 1. 平台添加卡凭证（IC卡） 2. 下发至设备 3. 刷卡验证 | IC卡UID=1234567890ABCDEF | 设备收到卡凭证，刷卡后识别成功并开门，响应时间≤1s | 验证单张IC卡凭证下发 | 凭证下发, 卡, P0
TC-222730 | TC-Y11B-USE-004: 天启平台设备用途配置 | 设备用途 | 功能测试 | P1 | 设备注册在天启平台 | 1. 1. 天启平台配置设备用途 2. 设备同步 3. 验证 | 平台=天启平台 | 设备成功同步天启平台的用途配置，功能正常 | 验证天启平台设备用途配置 | 设备用途, 天启平台, P1
TC-692674 | TC-Y11B-USE-003: 用途切换无需重启验证 | 设备用途 | 功能测试 | P2 | 设备当前为门禁通行模式 | 1. 1. 平台切换用途为考勤 2. 观察设备状态 | 用途从门禁通行切换为考勤 | 设备自动更新用途配置，无需手动重启，界面切换为考勤模式 | 验证用途切换无需重启 | 设备用途, 切换, P2
TC-172527 | TC-Y11B-USE-002: 设备用途配置-考勤 | 设备用途 | 功能测试 | P1 | 设备在线，平台已配置 | 1. 1. 平台设置设备用途为"考勤" 2. 设备同步配置 3. 验证 | 用途=考勤 | 设备待机界面显示考勤模式，可进行考勤签到 | 验证设备用途配置为考勤 | 设备用途, 考勤, P1
TC-344340 | TC-Y11B-USE-001: 设备用途配置-门禁通行 | 设备用途 | 功能测试 | P1 | 设备在线，平台已配置 | 1. 1. 平台设置设备用途为"门禁通行" 2. 设备同步配置 3. 验证 | 用途=门禁通行 | 设备待机界面显示门禁通行模式，可进行人脸/卡鉴权开门 | 验证设备用途配置为门禁通行 | 设备用途, 门禁通行, P1
TC-894163 | TC-Y11B-MODE-006: 测试模式退出 | 模式切换 | 功能测试 | P0 | 设备处于测试模式 | 1. 1. 屏幕选择"退出测试模式" 2. 设备切换为运行模式 | 无 | 设备退出测试模式，进入正常运行模式，界面显示正常 | 验证测试模式退出功能 | 模式切换, 测试模式, P0
TC-167953 | TC-Y11B-MODE-005: 模式切换响应时间验证 | 模式切换 | 功能测试 | P1 | 设备在线 | 1. 1. 通过屏幕切换模式 2. 计时开始 3. 设备重启完成 | 无 | 从点击切换到设备重启完成进入新模式，响应时间≤5s | 验证模式切换响应时间 | 模式切换, 性能, P1
TC-990548 | TC-Y11B-MODE-004: 运行模式切换-一体式→分体式 | 模式切换 | 功能测试 | P1 | 设备当前为一体式门禁模式 | 1. 1. 通过Web切换为分体式（读头模式） 2. 设备重启 3. 验证功能 | 无 | 切换后设备重启，重启后清除本地门禁数据，变为读头模式 | 验证一体式切换为分体式模式 | 模式切换, 运行模式, P1
TC-370331 | TC-Y11B-MODE-003: 运行模式切换-门禁→考勤 | 模式切换 | 功能测试 | P0 | 设备当前为门禁通行模式 | 1. 1. 通过屏幕切换为考勤模式 2. 设备自动重启 3. 验证功能 | 无 | 切换后设备重启，重启后界面显示考勤功能，可进行考勤签到 | 验证门禁模式切换为考勤模式 | 模式切换, 运行模式, P0
TC-259235 | TC-Y11B-MODE-002: 测试模式-测试人脸识别 | 模式切换 | 功能测试 | P0 | 设备进入测试模式，已注册测试人脸 | 1. 1. 站在设备前进行人脸识别 2. 查看识别结果 | 测试人脸ID=TEST001 | 设备显示识别结果（姓名/工号），识别响应时间≤1s | 验证测试模式下人脸识别功能 | 模式切换, 测试模式, P0
TC-396523 | TC-Y11B-MODE-001: 测试模式-测试开门 | 模式切换 | 功能测试 | P0 | 设备上电，进入测试模式 | 1. 1. 屏幕菜单选择"测试开门" 2. 设备输出开门信号 | 无 | 设备输出电平信号控制门锁打开，开门响应时间≤1s | 验证测试模式下开门功能 | 模式切换, 测试模式, P0
TC-868988 | TC-Y11B-UPG-005: 不兼容版本升级拒绝 | 程序升级 | 功能测试 | P2 | 设备在线 | 1. 1. 上传Y18型号升级包 2. 点击升级 | Y18_V2.0.0_Release.bin | 设备检测到型号不匹配，提示"升级包与设备型号不匹配"，拒绝升级 | 验证不兼容版本升级被拒绝 | 程序升级, 异常, P2
TC-774659 | TC-Y11B-UPG-004: 升级包校验失败处理 | 程序升级 | 功能测试 | P1 | 设备在线 | 1. 1. 上传损坏的升级包Y11B_Corrupted.bin 2. 点击升级 | 损坏包CRC校验失败 | 设备校验CRC失败，提示"升级包校验失败，请重新获取升级包"，不执行升级 | 验证损坏升级包的处理 | 程序升级, 异常, P1
TC-495971 | TC-Y11B-UPG-003: 升级中断后恢复 | 程序升级 | 功能测试 | P1 | 设备正在升级中 | 1. 1. 升级过程中断电 2. 重新上电 | 升级前版本V1.0.3 | 设备启动后进入升级恢复模式，自动重新升级或回滚至升级前版本，设备可正常使用 | 验证升级过程中断电后设备恢复 | 程序升级, 异常, P1
TC-565837 | TC-Y11B-UPG-002: 运维端程序升级成功 | 程序升级 | 功能测试 | P0 | 设备在线，运维端已连接 | 1. 1. 运维端选择升级文件 2. 下发升级指令 3. 等待升级完成 4. 设备自动重启 | 升级包Y11B_V1.0.4_Release.bin | 升级成功，版本号更新，升级总耗时≤10min | 验证通过运维端升级设备程序 | 程序升级, 运维端, P0
TC-349090 | TC-Y11B-UPG-001: Web端程序升级成功 | 程序升级 | 功能测试 | P0 | 设备在线，当前版本V1.0.3 | 1. 1. 登录Web管理页 2. 上传升级包Y11B_V1.0.4_Release.bin 3. 点击升级 4. 等待升级完成 5. 设备自动重启 | 升级包大小128MB，目标版本V1.0.4 | 升级进度条正常显示，升级完成后设备自动重启，版本号更新为V1.0.4，升级总耗时≤5min | 验证通过Web端升级设备程序 | 程序升级, Web, P0
TC-411944 | TC-Y11B-CFG-006: 参数配置异常-配置中断 | 参数配置 | 功能测试 | P0 | 设备正在通过Web配置 | 1. 1. 配置过程中断开网络 2. 重新连接 3. 检查配置状态 | 无 | 配置中断后设备保持原参数不变，重新连接后配置界面显示未保存状态 | 验证配置过程中断后设备状态 | 参数配置, 异常, P0
TC-126600 | TC-Y11B-CFG-005: 参数配置异常-密码错误 | 参数配置 | 功能测试 | P2 | 设备上电待机 | 1. 1. 输入错误管理员密码3次 2. 输入正确密码 | 错误密码="wrong123"，正确密码="Admin@123" | 错误密码提示"密码错误"，连续错误3次后锁定30秒，30秒后输入正确密码可进入 | 验证参数配置时密码错误处理 | 参数配置, 异常, P2
TC-897556 | TC-Y11B-CFG-004: APP蓝牙参数配置 | 参数配置 | 功能测试 | P0 | 设备上电，手机蓝牙开启 | 1. 1. 打开APP蓝牙配网功能 2. 搜索附近设备 3. 连接设备 4. 配置WiFi参数 | SSID="TestWiFi"，密码="Test@123456" | APP搜索到设备（蓝牙信号强度≥-70dBm），WiFi参数配置成功，设备连接WiFi | 验证通过APP蓝牙配置设备WiFi参数 | 参数配置, 蓝牙, P0
TC-472994 | TC-Y11B-CFG-003: 运维端参数配置 | 参数配置 | 功能测试 | P1 | 设备已联网，运维端工具已安装 | 1. 1. 打开运维端工具 2. 搜索并连接设备 3. 批量配置参数 4. 下发 | 运维端版本 V2.1.0 | 运维端成功连接设备，参数下发成功，设备确认收到 | 验证通过运维端工具配置设备参数 | 参数配置, 运维端, P1
TC-542779 | TC-Y11B-CFG-002: Web端参数配置 | 参数配置 | 功能测试 | P1 | 设备已联网，PC与设备同网段 | 1. 1. 浏览器访问设备IP 2. 输入管理员账号密码 3. 修改门禁参数 4. 保存 | URL=http://192.168.1.100，账号=admin，密码=Admin@123 | Web页面正常加载，参数修改成功，设备运行状态更新 | 验证通过Web端配置设备参数 | 参数配置, Web, P1
TC-616589 | TC-Y11B-CFG-001: 屏幕参数配置 | 参数配置 | 功能测试 | P1 | 设备上电待机，进入管理员菜单 | 1. 1. 输入管理员密码 2. 修改设备名称、IP地址、时间 3. 保存并退出 | 设备名="Y11B-Test-01"，IP=192.168.1.101，时间=2024-01-15 10:30:00 | 参数修改成功，设备按新参数运行，重启后参数不丢失 | 验证通过屏幕菜单配置设备参数 | 参数配置, 屏幕, P1
TC-546379 | TC-Y11B-NET-006: 设备断网重连 | 网络连接 | 功能测试 | P0 | 设备已在线注册 | 1. 1. 拔掉网线 2. 等待30秒 3. 重新插上网线 | 无 | 设备离线后平台显示离线状态，恢复网络后60秒内自动重连成功 | 验证设备断网后自动重连功能 | 设备联网, 断网重连, P0
TC-476308 | TC-Y11B-NET-005: 设备MAC地址和CPUID上报 | 网络连接 | 功能测试 | P2 | 设备已注册到平台 | 1. 1. 查看平台设备列表 2. 核对设备MAC地址和CPUID | MAC=AA:BB:CC:DD:EE:01，CPUID=HJ3516DV50020240001 | 平台显示的MAC地址和CPUID与设备标签一致 | 验证设备上报的MAC地址和CPUID与设备标签一致 | 设备联网, 上报, P2
TC-425628 | TC-Y11B-NET-004: 设备跨网段注册 | 网络连接 | 功能测试 | P1 | 设备与平台在不同网段，路由可达 | 1. 1. 设备配置为192.168.2.x网段 2. 平台在192.168.1.x网段 3. 设备注册 | 设备IP 192.168.2.100，平台IP 192.168.1.10 | 设备成功注册到跨网段平台 | 验证设备在跨网段环境下能成功注册到平台 | 设备联网, 跨网段, P1
TC-848482 | TC-Y11B-NET-003: 设备4G联网注册 | 网络连接 | 功能测试 | P1 | 设备上电，插入有效4G SIM卡 | 1. 1. 设备自动检测4G模块 2. 设备通过4G网络连接平台 3. 设备注册 | SIM卡号 89860123456789012345 | 设备通过4G网络成功注册到平台，信号强度≥2格 | 验证设备通过4G网络注册到平台 | 设备联网, 4G, P1
TC-958252 | TC-Y11B-NET-002: 设备WiFi联网注册 | 网络连接 | 功能测试 | P0 | 设备上电，WiFi模块正常，路由器已开启 | 1. 1. 通过屏幕配置WiFi参数（SSID+密码） 2. 设备连接WiFi 3. 设备向平台注册 | SSID="TestWiFi"，密码="Test@123456" | 设备成功连接WiFi并获取IP地址，3分钟内注册到平台 | 验证设备通过WiFi连接路由器后注册到平台 | 设备联网, WiFi, P0
TC-805334 | TC-Y11B-NET-001: 设备有线联网注册 | 网络连接 | 功能测试 | P0 | 设备上电，网线连接至路由器，平台已部署 | 1. 1. 设备上电待机 2. 设备自动获取IP地址 3. 设备向平台发起注册 | DHCP自动分配IP | 设备获取到有效IP地址（192.168.1.x），3分钟内成功注册到平台，平台显示设备在线 | 验证设备通过有线网络连接路由器后自动获取IP并注册到平台 | 设备联网, 有线, P0