## 测试用例
用例编号 | 用例标题 | 所属模块 | 用例类型 | 优先级 | 前置条件 | 测试步骤 | 测试数据 | 预期结果 | 备注
TC-Y11B-NET-001 | 设备有线联网注册 | 设备联网与上报 | 功能 | P0 | 设备上电，网线连接至路由器，平台已部署 | 1. 将设备通过网线连接至路由器 2. 给设备上电 3. 等待设备启动 4. 在平台查看设备注册状态 | 路由器DHCP开启，网线正常 | 设备获取到有效IP地址，3分钟内成功注册到平台
TC-Y11B-NET-002 | 设备WiFi联网注册 | 设备联网与上报 | 功能 | P0 | 设备上电，WiFi模块正常，路由器已开启 | 1. 进入设备WiFi配置界面 2. 扫描并选择目标WiFi 3. 输入WiFi密码 4. 确认连接 5. 在平台查看设备注册状态 | WiFi SSID: Test_WiFi, 密码: 12345678 | 设备成功连接WiFi并获取IP地址，3分钟内注册到平台
TC-Y11B-NET-003 | 设备4G联网注册 | 设备联网与上报 | 功能 | P1 | 设备上电，插入有效4G SIM卡 | 1. 插入有效4G SIM卡 2. 给设备上电 3. 等待设备启动 4. 在平台查看设备注册状态和信号强度 | 4G SIM卡：已激活，有数据流量 | 设备通过4G网络成功注册到平台，信号强度≥2格
TC-Y11B-NET-004 | 设备跨网段注册 | 设备联网与上报 | 功能 | P1 | 设备与平台在不同网段，路由可达 | 1. 将设备配置在192.168.1.x网段 2. 将平台部署在192.168.2.x网段 3. 配置路由使两网段互通 4. 设备上电 5. 在平台查看设备注册状态 | 设备网段：192.168.1.0/24，平台网段：192.168.2.0/24 | 设备成功注册到跨网段平台
TC-Y11B-NET-005 | 设备MAC地址和CPUID上报 | 设备联网与上报 | 功能 | P2 | 设备已注册到平台 | 1. 记录设备机身标签上的MAC地址和CPUID 2. 登录平台 3. 查看设备详情页的MAC地址和CPUID信息 4. 对比两者是否一致 | 设备标签信息：MAC=xx:xx:xx:xx:xx:xx, CPUID=xxxxxxxx | 平台显示的MAC地址和CPUID与设备标签一致
TC-Y11B-NET-006 | 设备断网重连 | 设备联网与上报 | 功能 | P0 | 设备已在线注册 | 1. 确认设备在线状态 2. 拔掉网线/断开WiFi 3. 在平台查看设备状态 4. 恢复网络连接 5. 观察设备重连情况 | 网络断开时间：≥30秒 | 设备离线后平台显示离线状态，恢复网络后60秒内自动重连成功
TC-Y11B-CFG-001 | 屏幕参数配置 | 设备参数配置 | 功能 | P1 | 设备上电待机，进入管理员菜单 | 1. 在设备屏幕进入管理员菜单 2. 输入管理员密码 3. 修改屏幕参数（亮度、音量等） 4. 保存配置 5. 重启设备 6. 验证参数是否保持 | 亮度：80%，音量：50% | 参数修改成功，设备按新参数运行，重启后参数不丢失
TC-Y11B-CFG-002 | Web端参数配置 | 设备参数配置 | 功能 | P1 | 设备已联网，PC与设备同网段 | 1. 在PC浏览器输入设备IP地址 2. 输入管理员账号密码登录 3. 修改设备参数 4. 保存配置 5. 验证参数生效 | 设备IP：192.168.1.100，管理员账号：admin | Web页面正常加载，参数修改成功
TC-Y11B-CFG-003 | 运维端参数配置 | 设备参数配置 | 功能 | P1 | 设备已联网，运维端工具已安装 | 1. 打开运维端工具 2. 搜索并连接目标设备 3. 选择参数配置功能 4. 下发参数配置 5. 验证设备参数更新 | 运维端工具版本：V2.1 | 运维端成功连接设备，参数下发成功
TC-Y11B-CFG-004 | APP蓝牙参数配置 | 设备参数配置 | 功能 | P0 | 设备上电，手机蓝牙开启 | 1. 打开APP并进入蓝牙配网界面 2. 搜索附近设备 3. 选择目标设备 4. 配置WiFi参数 5. 确认设备联网成功 | WiFi SSID: Test_WiFi, 密码: 12345678 | APP搜索到设备，WiFi参数配置成功
TC-Y11B-CFG-005 | 参数配置异常-密码错误 | 设备参数配置 | 功能 | P2 | 设备上电待机 | 1. 进入管理员菜单 2. 输入错误密码 3. 观察提示信息 4. 连续输入错误密码3次 5. 观察锁定状态 | 正确密码：123456，错误密码：000000 | 错误密码提示，连续错误3次后锁定30秒
TC-Y11B-CFG-006 | 参数配置异常-配置中断 | 设备参数配置 | 功能 | P0 | 设备正在通过Web配置 | 1. 通过Web端进入参数配置页面 2. 修改部分参数 3. 在保存前断开网络/关闭浏览器 4. 重新连接设备 5. 查看参数状态 | 修改参数：亮度从50%改为80% | 配置中断后设备保持原参数不变
TC-Y11B-UPG-001 | Web端程序升级成功 | 程序升级 | 功能 | P0 | 设备在线，当前版本V1.0.3 | 1. 登录设备Web管理页面 2. 进入系统升级页面 3. 上传升级包V1.0.4 4. 点击升级 5. 等待升级完成 6. 查看当前版本号 | 升级包：Y11B_V1.0.4.bin，大小：128MB | 升级成功，版本号更新为V1.0.4，耗时≤5min
TC-Y11B-UPG-002 | 运维端程序升级成功 | 程序升级 | 功能 | P0 | 设备在线，运维端已连接 | 1. 在运维端选择目标设备 2. 选择升级功能 3. 选择升级包文件 4. 下发升级指令 5. 等待升级完成 6. 验证版本号 | 升级包：Y11B_V1.0.4.bin | 升级成功，版本号更新，耗时≤10min
TC-Y11B-UPG-003 | 升级中断后恢复 | 程序升级 | 功能 | P1 | 设备正在升级中 | 1. 开始设备升级 2. 在升级过程中断电 3. 等待30秒后重新上电 4. 观察设备启动行为 5. 查看升级结果 | 升级进度：50%时断电 | 设备启动后进入升级恢复模式
TC-Y11B-UPG-004 | 升级包校验失败处理 | 程序升级 | 功能 | P1 | 设备在线 | 1. 准备一个CRC校验错误的升级包 2. 通过Web端上传升级包 3. 观察设备响应 4. 查看设备当前版本 | 损坏的升级包：CRC校验值错误 | 校验CRC失败，提示错误，不执行升级
TC-Y11B-UPG-005 | 不兼容版本升级拒绝 | 程序升级 | 功能 | P2 | 设备在线 | 1. 准备一个型号不匹配的升级包 2. 通过Web端上传升级包 3. 观察设备响应 | 升级包：其他型号设备的固件包 | 检测到型号不匹配，拒绝升级
TC-Y11B-MODE-001 | 测试模式-测试开门 | 模式切换 | 功能 | P0 | 设备上电，进入测试模式 | 1. 进入设备测试模式 2. 选择测试开门功能 3. 点击执行 4. 观察门锁状态 | 测试模式密码：123456 | 设备输出电平信号开门，响应时间≤1s
TC-Y11B-MODE-002 | 测试模式-测试人脸识别 | 模式切换 | 功能 | P0 | 设备进入测试模式，已注册测试人脸 | 1. 进入设备测试模式 2. 选择测试人脸识别功能 3. 站在设备前进行人脸识别 4. 观察识别结果和响应时间 | 已注册测试人脸：用户A | 显示识别结果，响应时间≤1s
TC-Y11B-MODE-003 | 运行模式切换-门禁→考勤 | 模式切换 | 功能 | P0 | 设备当前为门禁通行模式 | 1. 进入设备设置菜单 2. 选择运行模式设置 3. 将模式从门禁切换为考勤 4. 确认切换 5. 等待设备重启 6. 查看界面显示 | 当前模式：门禁通行，目标模式：考勤 | 切换后重启，界面显示考勤功能
TC-Y11B-MODE-004 | 运行模式切换-一体式→分体式 | 模式切换 | 功能 | P1 | 设备当前为一体式门禁模式 | 1. 进入设备设置菜单 2. 选择运行模式设置 3. 将模式从一体式切换为分体式 4. 确认切换 5. 等待设备重启 6. 查看本地门禁数据 | 当前模式：一体式，目标模式：分体式 | 切换后重启，清除本地门禁数据
TC-Y11B-MODE-005 | 模式切换响应时间验证 | 模式切换 | 性能 | P1 | 设备在线 | 1. 准备计时工具 2. 在平台下发模式切换指令 3. 记录指令下发时间 4. 观察设备模式切换完成时间 5. 计算响应时间 | 切换指令：门禁→考勤 | 响应时间≤5s
TC-Y11B-MODE-006 | 测试模式退出 | 模式切换 | 功能 | P0 | 设备处于测试模式 | 1. 在测试模式界面选择退出测试模式 2. 确认退出 3. 观察设备界面 4. 验证设备功能 | 无 | 退出测试模式，进入正常运行模式
TC-Y11B-USE-001 | 设备用途配置-门禁通行 | 设备用途配置 | 功能 | P1 | 设备在线，平台已配置 | 1. 登录平台 2. 选择目标设备 3. 配置设备用途为门禁通行 4. 下发配置 5. 查看设备界面 | 用途配置：门禁通行 | 界面显示门禁通行模式
TC-Y11B-USE-002 | 设备用途配置-考勤 | 设备用途配置 | 功能 | P1 | 设备在线，平台已配置 | 1. 登录平台 2. 选择目标设备 3. 配置设备用途为考勤 4. 下发配置 5. 查看设备界面 | 用途配置：考勤 | 界面显示考勤模式
TC-Y11B-USE-003 | 用途切换无需重启验证 | 设备用途配置 | 功能 | P2 | 设备当前为门禁通行模式 | 1. 在平台将设备用途从门禁通行切换为考勤 2. 下发配置 3. 观察设备是否自动重启 4. 查看设备当前用途 | 切换：门禁通行→考勤 | 自动更新用途配置，无需手动重启
TC-Y11B-USE-004 | 天启平台设备用途配置 | 设备用途配置 | 功能 | P1 | 设备注册在天启平台 | 1. 登录天启平台 2. 选择目标设备 3. 配置设备用途 4. 下发配置 5. 查看设备是否同步 | 天启平台用途配置：门禁通行 | 成功同步天启平台的用途配置
TC-Y11B-CRD-001 | 单张卡凭证下发 | 凭证下发 | 功能 | P0 | 设备在线，平台已配置 | 1. 登录平台 2. 添加一张IC卡凭证 3. 下发至目标设备 4. 在设备上刷卡 5. 观察识别结果 | IC卡号：A1B2C3D4 | 刷卡后识别成功并开门，响应时间≤1s
TC-Y11B-CRD-002 | 单张人脸凭证下发 | 凭证下发 | 功能 | P0 | 设备在线，平台已配置 | 1. 登录平台 2. 添加一张人脸凭证（上传照片） 3. 下发至目标设备 4. 在设备前进行人脸识别 5. 观察识别结果 | 人脸照片：用户A正面照 | 人脸识别成功并开门，响应时间≤1s
TC-Y11B-CRD-003 | 批量卡凭证下发性能 | 凭证下发 | 性能 | P1 | 设备在线，平台已配置 | 1. 在平台准备30万条卡凭证数据 2. 批量下发至目标设备 3. 记录开始时间 4. 监控下发进度 5. 记录完成时间 6. 计算总耗时 | 卡凭证数量：300,000条 | 30万条下发完成时间<102min
TC-Y11B-CRD-004 | 批量人脸凭证下发性能 | 凭证下发 | 性能 | P1 | 设备在线，平台已配置 | 1. 在平台准备10万条人脸凭证数据 2. 批量下发至目标设备 3. 记录开始时间 4. 监控下发进度 5. 记录完成时间 6. 计算总耗时 | 人脸凭证数量：100,000条 | 10万条下发完成时间<167min
TC-Y11B-CRD-005 | 凭证同步-脱机记录上传 | 凭证下发 | 功能 | P0 | 设备断网运行，产生通行记录 | 1. 断开设备网络 2. 在设备上进行多次刷卡/人脸识别通行 3. 确认设备存储脱机记录 4. 恢复网络连接 5. 查看平台是否收到脱机记录 | 脱机通行记录：10条 | 网络恢复后自动上传脱机记录
TC-Y11B-CRD-006 | 凭证删除同步 | 凭证下发 | 功能 | P1 | 设备已存储卡凭证和人脸凭证 | 1. 登录平台 2. 删除已下发的卡凭证 3. 删除已下发的人脸凭证 4. 同步至设备 5. 验证设备端凭证是否已删除 | 删除：卡凭证1张，人脸凭证1张 | 设备同步删除凭证
TC-Y11B-DOOR-001 | 人脸识别开门-正常光照 | 鉴权开门 | 功能 | P0 | 设备在线，已注册人脸 | 1. 站在设备正前方（距离30-80cm） 2. 面向摄像头 3. 等待人脸识别 4. 观察识别结果和开门状态 | 已注册人脸：用户A，光照条件：正常室内光照 | 识别成功，开门，响应时间≤1s
TC-Y11B-DOOR-002 | 人脸识别开门-戴口罩 | 鉴权开门 | 功能 | P0 | 设备在线，已注册人脸 | 1. 用户佩戴口罩 2. 站在设备正前方 3. 面向摄像头 4. 等待人脸识别 5. 观察识别结果和开门状态 | 已注册人脸：用户A，口罩类型：医用外科口罩 | 支持口罩识别，开门
TC-Y11B-DOOR-003 | 人脸识别-活体检测（照片攻击） | 鉴权开门 | 安全 | P0 | 设备在线 | 1. 准备一张已注册用户的照片（A4纸打印） 2. 将照片对准设备摄像头 3. 观察设备响应 | 攻击方式：A4纸打印照片 | 检测到照片攻击，拒绝开门
TC-Y11B-DOOR-004 | 人脸识别-活体检测（视频攻击） | 鉴权开门 | 安全 | P0 | 设备在线 | 1. 准备一台平板/手机播放已注册用户的视频 2. 将屏幕对准设备摄像头 3. 观察设备响应 | 攻击方式：平板播放视频 | 检测到视频攻击，拒绝开门
TC-Y11B-DOOR-005 | 刷卡开门-IC卡 | 鉴权开门 | 功能 | P1 | 设备在线，IC卡已注册 | 1. 将已注册的IC卡靠近设备刷卡区 2. 观察识别结果 3. 观察门锁状态 | IC卡号：A1B2C3D4（已注册） | 识别成功，开门
TC-Y11B-DOOR-006 | 刷卡开门-未注册卡 | 鉴权开门 | 功能 | P1 | 设备在线 | 1. 将未注册的IC卡靠近设备刷卡区 2. 观察识别结果 3. 观察门锁状态 | IC卡号：E5F6G7H8（未注册） | 提示未注册卡，不开门
TC-Y11B-DOOR-007 | 密码开门-个人密码 | 鉴权开门 | 功能 | P1 | 设备在线，已设置个人密码 | 1. 在设备键盘上输入已注册的个人密码 2. 按确认键 3. 观察识别结果 4. 观察门锁状态 | 个人密码：654321 | 识别成功，开门
TC-Y11B-DOOR-008 | 胁迫密码开门（报警） | 鉴权开门 | 安全 | P0 | 设备在线，已设置胁迫密码 | 1. 在设备键盘上输入已注册的胁迫密码 2. 按确认键 3. 观察门锁状态 4. 检查平台是否收到胁迫报警 | 胁迫密码：123456（胁迫密码与个人密码不同） | 门打开，同时发送胁迫报警
TC-Y11B-DOOR-009 | 二维码开门-线上二维码 | 鉴权开门 | 功能 | P1 | 设备在线，APP生成有效二维码 | 1. 在APP上生成开门二维码 2. 将二维码对准设备扫描区 3. 观察识别结果 4. 观察门锁状态 | APP版本：V3.2.1 | 识别成功，开门，响应时间≤3s
TC-Y11B-DOOR-010 | 蓝牙开门 | 鉴权开门 | 功能 | P0 | 设备在线，手机已绑定，蓝牙已连接 | 1. 打开手机蓝牙 2. 打开APP并连接设备蓝牙 3. 在APP上点击开门 4. 观察门锁状态 | 手机型号：iPhone 15 / 小米14 | 开门，响应时间≤2s
TC-Y11B-DOOR-011 | 组合开门-卡+密码 | 鉴权开门 | 功能 | P1 | 设备在线，卡和密码均已注册 | 1. 先刷卡 2. 在设备提示后输入个人密码 3. 观察识别结果 4. 观察门锁状态 | IC卡号：A1B2C3D4（已注册），个人密码：654321 | 均验证通过后开门
TC-Y11B-DOOR-012 | 组合开门-人脸+卡 | 鉴权开门 | 功能 | P1 | 设备在线，人脸和卡均已注册 | 1. 先进行人脸识别 2. 在设备提示后刷卡 3. 观察识别结果 4. 观察门锁状态 | 已注册人脸：用户A，IC卡号：A1B2C3D4 | 均验证通过后开门
TC-Y11B-DOOR-013 | 远程开门 | 鉴权开门 | 功能 | P2 | 设备在线，平台已连接 | 1. 登录平台 2. 选择目标设备 3. 点击远程开门 4. 观察门锁状态 | 平台地址：https://iot.example.com | 开门，响应时间≤1s
TC-Y11B-DOOR-014 | 人脸识别-全黑环境 | 鉴权开门 | 功能 | P0 | 设备在线，已注册人脸，环境全黑 | 1. 关闭所有灯光，确保环境全黑 2. 站在设备正前方 3. 面向摄像头 4. 等待人脸识别 5. 观察识别结果和开门状态 | 已注册人脸：用户A，环境光照：0 lux | 红外识别成功，开门
TC-Y11B-DOOR-015 | 人脸识别-强光环境 | 鉴权开门 | 功能 | P1 | 设备在线，已注册人脸，环境强光 | 1. 使用强光灯照射设备摄像头区域（≥10000 lux） 2. 站在设备正前方 3. 面向摄像头 4. 等待人脸识别 5. 观察识别结果和开门状态 | 已注册人脸：用户A，环境光照：≥10000 lux | 识别成功，开门
TC-Y11B-ALM-001 | 防撬报警 | 报警功能 | 功能 | P0 | 设备在线，安装正常 | 1. 用力撬动设备机身 2. 观察设备响应 3. 检查平台是否收到报警 | 无 | 发出报警声，上报防撬报警，响应时间≤1s
TC-Y11B-ALM-002 | 火警联动 | 报警功能 | 功能 | P0 | 设备在线，连接消防系统 | 1. 模拟消防系统触发火警信号 2. 观察设备响应 3. 观察门锁状态 4. 检查平台是否收到火警 | 消防信号：干接点触发 | 自动开门，上报火警
TC-Y11B-ALM-003 | 门超时未关报警 | 报警功能 | 功能 | P1 | 设备在线，门已打开 | 1. 正常开门 2. 保持门打开状态 3. 等待超过设定的门延时时间 4. 观察设备响应 5. 检查平台报警记录 | 门延时设置：30秒 | 超过设定时间后报警
TC-Y11B-ALM-004 | 门异常打开报警 | 报警功能 | 功能 | P1 | 设备在线，门处于关闭状态 | 1. 使用非正常方式（如撬棍）打开门 2. 观察设备响应 3. 检查平台报警记录 | 无 | 检测到异常打开，报警
TC-Y11B-ALM-005 | 报警恢复-网络异常 | 报警功能 | 功能 | P0 | 设备触发报警，网络正常 | 1. 触发防撬报警 2. 在报警上报前断开网络 3. 等待30秒后恢复网络 4. 检查平台是否收到报警记录 | 报警类型：防撬报警 | 网络恢复后自动上传报警记录
TC-Y11B-ALM-006 | 报警取消 | 报警功能 | 功能 | P2 | 设备触发防撬报警 | 1. 设备正在发出防撬报警声 2. 在设备上输入管理员密码取消报警 3. 观察报警声和状态 | 管理员密码：123456 | 报警声停止，报警状态解除
TC-Y11B-ATT-001 | 单人考勤签到 | 考勤门禁 | 功能 | P1 | 设备配置为考勤模式，人员已注册 | 1. 已注册人员在设备前进行人脸识别 2. 观察设备显示 3. 检查平台考勤记录 | 已注册人员：用户A | 显示考勤成功，记录上传
TC-Y11B-ATT-002 | 多人考勤-同时识别3人 | 考勤门禁 | 功能 | P1 | 设备配置为考勤模式，3人已注册 | 1. 3名已注册人员同时站在设备前 2. 观察设备识别结果 3. 检查识别响应时间 | 已注册人员：用户A、用户B、用户C | 同时识别3人，响应时间≤1s
TC-Y11B-ATT-003 | 多人考勤-超过3人 | 考勤门禁 | 功能 | P1 | 设备配置为考勤模式，5人已注册 | 1. 5名已注册人员同时站在设备前 2. 观察设备识别结果 | 已注册人员：用户A、B、C、D、E | 最多识别3人
TC-Y11B-ATT-004 | 迟到考勤记录 | 考勤门禁 | 功能 | P2 | 设备配置为考勤模式，当前时间09:30 | 1. 已注册人员在09:30后进行人脸识别签到 2. 观察设备显示 3. 检查平台考勤记录 | 已注册人员：用户A，当前时间：09:30 | 记录标记为迟到
TC-Y11B-ATT-005 | 考勤记录上传 | 考勤门禁 | 功能 | P1 | 设备在线，已产生考勤记录 | 1. 在设备上进行多次考勤签到 2. 登录平台 3. 查看考勤记录 | 考勤签到次数：5次 | 平台显示完整考勤记录
TC-Y11B-ATT-006 | 未注册人员考勤 | 考勤门禁 | 功能 | P2 | 设备配置为考勤模式 | 1. 未注册人员在设备前进行人脸识别 2. 观察设备显示 3. 检查平台考勤记录 | 未注册人员：用户X | 提示未注册人员，不记录
TC-Y11B-VID-001 | 呼叫APP对讲 | 可视对讲 | 功能 | P1