## 测试用例
用例编号 | 用例标题 | 所属模块 | 用例类型 | 优先级 | 前置条件 | 测试步骤 | 测试数据 | 预期结果 | 备注
TC-Y11B-VID-001 | 呼叫APP对讲 | 可视对讲 | 功能 | P1 | 设备在线，APP在线，网络正常 | 1. 访客在设备上点击呼叫APP 2. 选择目标住户 3. 等待APP响应 4. 进行通话测试 | APP版本：V3.2.1 | APP收到呼叫，可正常通话
TC-Y11B-VID-002 | 呼叫小程序对讲 | 可视对讲 | 功能 | P1 | 设备在线，微信小程序已登录 | 1. 访客在设备上点击呼叫小程序 2. 选择目标住户 3. 等待小程序响应 4. 进行对讲测试 | 微信小程序版本：V1.0 | 小程序收到呼叫，可正常对讲
TC-Y11B-VID-003 | 呼叫室内机对讲 | 可视对讲 | 功能 | P2 | 设备在线，室内机在线 | 1. 访客在设备上呼叫室内机 2. 等待室内机响应 3. 进行通话测试 | 室内机型号：Y11B-Indoor | 室内机收到呼叫，可正常对讲
TC-Y11B-VID-004 | 可视对讲-弱网环境 | 可视对讲 | 功能 | P1 | 设备在线，网络上行带宽1Mbps | 1. 使用网络工具限制设备上行带宽为1Mbps 2. 访客在设备上呼叫APP 3. 观察通话建立情况 4. 测试通话质量 | 上行带宽：1Mbps | 通话建立成功，可能卡顿但不中断
TC-Y11B-POE-001 | POE供电通讯正常 | POE通讯 | 功能 | P0 | 标准版设备通过POE交换机连接 | 1. 将标准版设备通过网线连接至POE交换机 2. 给POE交换机上电 3. 观察设备启动 4. 在平台查看设备注册状态 | POE交换机：标准802.3af，网线长度：10m | 正常供电启动，注册成功
TC-Y11B-POE-002 | POE通讯距离-100m | POE通讯 | 功能 | P1 | 标准版设备通过100m网线连接 | 1. 使用100m网线连接标准版设备至POE交换机 2. 给POE交换机上电 3. 观察设备启动 4. 在平台查看设备注册状态 | POE交换机：标准802.3af，网线长度：100m | 正常供电启动，注册成功
TC-Y11B-POE-003 | POE通讯距离-超过100m | POE通讯 | 功能 | P1 | 标准版设备通过120m网线连接 | 1. 使用120m网线连接标准版设备至POE交换机 2. 给POE交换机上电 3. 观察设备启动 4. 在平台查看设备注册状态 | POE交换机：标准802.3af，网线长度：120m | 供电不稳定或无法注册
TC-Y11B-POE-004 | 4G版不支持POE | POE通讯 | 功能 | P0 | 4G版设备通过POE交换机连接 | 1. 将4G版设备通过网线连接至POE交换机 2. 给POE交换机上电 3. 观察设备启动 4. 在平台查看设备注册状态 | 4G版设备，POE交换机：标准802.3af | 无法通过POE启动
TC-Y11B-UX-001 | 未注册人员识别-首次 | 交互优化 | 功能 | P2 | 设备在线，未注册人员A | 1. 未注册人员A站在设备前进行人脸识别 2. 观察设备显示 | 未注册人员A | 提示未注册人员
TC-Y11B-UX-002 | 未注册人员识别-连续3次后静默 | 交互优化 | 功能 | P2 | 设备在线，未注册人员A已识别失败2次 | 1. 未注册人员A再次进行人脸识别（第3次） 2. 观察设备显示 3. 未注册人员A再次进行人脸识别（第4次） 4. 观察设备显示 | 未注册人员A，已失败次数：2次 | 第4次不重复提示
TC-Y11B-UX-003 | 未注册人员识别-2分钟后恢复提示 | 交互优化 | 功能 | P1 | 设备在线，未注册人员A已连续识别3次 | 1. 等待2分钟 2. 未注册人员A再次进行人脸识别 3. 观察设备显示 | 未注册人员A | 2分钟后恢复正常提示
TC-Y11B-UX-004 | 轿厢内已注册人员-连续识别3次后静默 | 交互优化 | 功能 | P1 | 设备在线，已注册人员B在轿厢内 | 1. 已注册人员B在轿厢内进行人脸识别（第3次） 2. 观察设备显示 3. 已注册人员B再次进行人脸识别（第4次） 4. 观察设备显示 | 已注册人员B，已识别次数：3次 | 第4次不重复提示